## 表
材料の許容応力度
異形鉄筋の許容応力度
| 種類 | 長期(N/mm2) |  | 短期(N/mm2)
|  | 圧縮引張 | せん断 | 圧縮引張 | せん断
| SD295A | 195 | 195 | 295 | 295
| SD345 | 215 | 195 | 345 | 345
コンクリートの許容応力度
| 種類 | 長期(N/mm2) |  |  |  | 短期(N/mm2)
|  | 圧縮 | せん断 | 付着 |  | 圧縮 | せん断 | 付着
|  |  |  | 上端筋 | その他 |  |  | 上端筋 | その他
| Fc21 | 7 | 0.7 | 0.76 | 0.95 | 14 | 1.05 | 1.14 | 1.42
| Fc24 | 8 | 0.74 | 0.8 | 1 | 16 | 1.11 | 1.2 | 1.5
| Fc27 | 9 | 0.77 | 0.84 | 1.05 | 18 | 1.16 | 1.26 | 1.57
鉄筋断面積と配筋パタ-ン
| 鉄筋断面積 |  |  | スラブ配筋 |  |  |  |  | 基礎梁配筋
| 鉄筋径 | At(mm2) |  | 鉄筋径 | ピッチ(mm) | At(mm2/m) | 呼称 |  | 鉄筋1 | 鉄筋2 | At(mm2) | 呼称
| 0 | 0 |  | 0 | 0 | 0 | 0 |  | 0 | 0 | 0 | 0
| D10 | 71 |  | D10 | 300 | 236.6667 | D10@300 |  | D13 | 0 | 127 | 1-D13
| D13 | 127 |  | D10 | 200 | 355 | D10@200 |  | D16 | 0 | 199 | 1-D16
| D16 | 199 |  | D10 | 125 | 568 | D10@125 |  | D13 | D13 | 254 | 2-D13
| D19 | 287 | [6 empty] | D19 | 0 | 287 | 1-D19
| D22 | 387 | [6 empty] | D16 | D13 | 326 | D13+D16
[9 empty] | D16 | D16 | 398 | 2-D16
[9 empty] | D19 | D13 | 414 | D13+D19
[9 empty] | D19 | D16 | 486 | D16+D19
[9 empty] | D19 | D19 | 574 | 2-D19
固定荷重（G)と積載荷重（P)
| 部位 | 荷重(N/m2) |  | 備考
|  | 各面あたり | 床面あたり
| 軽い屋根 | 600 | 600 | 彩色石綿板・勾配なし
| 重い屋根 | 950 | 950 | 日本瓦・勾配なし
| 天井 | 200 | 200
| 2F床+天井 | 630 | 630
| 1F床 | 430 | 430
| 2F内壁 | 280 | 200
| 2F外壁 | 420 | 500
| 1F内壁 | 280 | 200
| 1F外壁 | 420 | 500
| 2F床L.L | 1300 | 1300
| 1F床L.L | 1300 | 1300

## 共通事項
材料選択
| 鉄筋 |  | 引張 | 長期 | #N/A | N/mm2
|  |  |  | 短期 | #N/A | N/mm2
|  |  | せん断 | 長期 | #N/A | N/mm2
|  |  |  | 短期 | #N/A | N/mm2
| コンクリート |  | 圧縮 | 長期 | #N/A | N/mm2
|  |  |  | 短期 | #N/A | N/mm2
|  |  | せん断 | 長期 | #N/A | N/mm2
|  |  |  | 短期 | #N/A | N/mm2
建物形状と各部重量
| 屋根勾配 | 寸 |  | 部位 | 単位重量
| 建物階数 | 階 |  | 0 | #N/A | N/m2
| 屋根タイプ |  |  | 天井 | 200 | N/m2
|  |  |  | 2F内壁 | 200 | N/m2
|  |  |  | 2F外壁 | 500 | N/m2
|  |  |  | 2F床+天井 | 630 | N/m2
|  |  |  | 2F床L.L | 1300 | N/m2
|  |  |  | 1F内壁 | 200 | N/m2
|  |  |  | 1F外壁 | 500 | N/m2
|  |  |  | 合計 | #N/A | kN/m2
|  |  |  | 部位 | 単位重量
|  |  |  | 1F床 | 430 | N/m2
|  |  |  | 1F床L.L | 1300 | N/m2
積雪荷重
| 地域 |  | 単位積雪荷重 |  | 30 | N/m2
| 積雪深さ | m
| 耐積雪等級 |  | 屋根形状係数 |  | 1
|  |  | 耐積雪等級係数 |  | 1
|  |  | 積雪荷重 |  | 3 | kN/m2
|  |  | 床面あたり |  | 3.9 | kN/m2
基礎形状と有効地耐力
| 基礎梁幅 | mm | 基礎梁幅 |  | 150 | mm
| 根入深さ | mm | 基礎梁せい |  | 0 | mm
| 立上り | mm | 基礎スラブ厚 |  | 150 | mm
| 設計用地耐力 | kN/m2 | 有効地耐力 |  | 0 | kN/m2

## ひな形
様邸新築工事 |  |  |  |  | 基礎構造計算シート |  |  | №
色のセルに入力してください。
①基本情報
計算箇所 |  |  | 通り
左端位置 |  | XY | 通り
右端位置 |  | XY | 通り
高さ |  |  | m
基礎間隔 |  |  | m
1F床負担幅 |  |  | m
かぶり厚さ |  |  | mm
全長 |  | 0 | m
③地反力
地反力 | GP負担分 | #N/A | kN/m
| S負担分 | 0 | kN/m
| 長期GP0.7S | #N/A | kN/m
| 積雪短期GPS | #N/A | kN/m
| 短期GP0.35S | #N/A | kN/m
④基礎スラブの断面と配筋
基礎スラブ幅 |  | #N/A | mm
基礎スラブj |  | 131.25 | mm |  | ②耐力壁配置情報
曲げ | 有効地耐力によるM | #N/A | kN・m/m |  | 壁／開口 |  |  |  | 壁 |  | 開口 |  | 壁 |  | 開口 |  | 壁 |  | 開口 |  | 壁 |  | 開口 |  | 壁 |  | 開口
| at | #N/A | mm2/m |  | 壁倍率
| 配筋 | #N/A |  |  | 反曲点高比 | [24 empty] | 9.081
せん断 | 有効地耐力によるQ | #N/A | kN/m |  | 幅(m)
| コンクリートの長期許容耐力 | #N/A | kN/m | #N/A
[5 empty] | ⑤各部応力計算結果 | [24 empty] | 0.081
⑥基礎梁の断面と配筋 |  |  |  |  | 座標（中央） |  |  | 0 | 0 |  | 0 |  | 0 |  | 0 |  | 0 |  | 0 |  | 0 |  | 0 |  | 0 |  | 0
基礎梁幅 |  | 150 | mm |  | 座標（左右） |  |  |  | 0 | 0 | 0 | 0 | 0 | 0 | 0 | 0 | 0 | 0 | 0 | 0 | 0 | 0 | 0 | 0 | 0 | 0 | 0 | 0 | 0
基礎梁せい |  | 0 | mm |  | 水平力 | 端壁判定 |  |  | 0 | 0 | 0 | 0 | 0 | 0 | 0 | 0 | 0 | 0 | 0 | 0 | 0 | 0 | 0 | 0 | 0 | 0 | 0 | 0 | 0
基礎梁j |  | 0 | mm |  |  | 耐力壁によるモーメント |  |  | 0 | 0 | 0 | 0 | 0 | 0 | 0 | 0 | 0 | 0 | 0 | 0 | 0 | 0 | 0 | 0 | 0 | 0 | 0 | 0 | 0
曲げ | 長期GP0.7S | #N/A | kNm |  |  | 曲げ(kN・m) | K(W)一方向 | 0 | 0 | 0 | 0 | 0 | 0 | 0 | 0 | 0 | 0 | 0 | 0 | 0 | 0 | 0 | 0 | 0 | 0 | 0 | 0 | 0 | 0
| 積雪短期GPS | #N/A | kNm |  |  | せん断(kN) | Qe |  |  |  | 0 | 0 |  |  | 0 | 0 |  |  | 0 | 0 |  |  | 0 | 0 |  |  | 0 | 0
| 短期GP0.35SK(W) | #N/A | kNm |  | 鉛直荷重 | 曲げ (kN・m) | 長期GP0.7S |  |  |  | #N/A | #N/A |  |  | #N/A | #N/A |  |  | #N/A | #N/A |  |  | #N/A | #N/A |  |  | #N/A | #N/A
| at | #N/A | mm |  |  |  | 積雪短期GPS |  |  |  | #N/A | #N/A |  |  | #N/A | #N/A |  |  | #N/A | #N/A |  |  | #N/A | #N/A |  |  | #N/A | #N/A
| 配筋 | #N/A |  |  |  |  | 短期GP0.35S |  |  |  | #N/A | #N/A |  |  | #N/A | #N/A |  |  | #N/A | #N/A |  |  | #N/A | #N/A |  |  | #N/A | #N/A
せん断 | 長期GP0.7S | #N/A | kN |  |  | せん断 (kN) | 長期GP0.7S |  |  |  | #N/A | #N/A |  |  | #N/A | #N/A |  |  | #N/A | #N/A |  |  | #N/A | #N/A |  |  | #N/A | #N/A
| 積雪短期GPS | #N/A | kN |  |  |  | 積雪短期GPS |  |  |  | #N/A | #N/A |  |  | #N/A | #N/A |  |  | #N/A | #N/A |  |  | #N/A | #N/A |  |  | #N/A | #N/A
| 短期GP0.35SK(W) | #N/A | kN |  |  |  | 短期GP0.35S |  |  |  | #N/A | #N/A |  |  | #N/A | #N/A |  |  | #N/A | #N/A |  |  | #N/A | #N/A |  |  | #N/A | #N/A
| コンクリートの長期許容耐力 | #N/A | kN | #N/A | 合力 | 曲げ(kN・m) | 短期GP0.35SK(W) |  |  |  | #N/A | #N/A |  |  | #N/A | #N/A |  |  | #N/A | #N/A |  |  | #N/A | #N/A |  |  | #N/A | #N/A
| コンクリートの短期許容耐力 | #N/A | kN | #N/A |  | せん断(kN) | 短期GP0.35SK(W) |  |  |  | #N/A | #N/A |  |  | #N/A | #N/A |  |  | #N/A | #N/A |  |  | #N/A | #N/A |  |  | #N/A | #N/A
計算用・グラフ表示用
[7 empty] | 壁／開口 |  | 1 | 1 | 0 | 0 | 1 | 1 | 0 | 0 | 1 | 1 | 0 | 0 | 1 | 1 | 0 | 0 | 1 | 1 | 0 | 0 | 0
[7 empty] | 壁倍率 |  | 0 | 0 | 0 | 0 | 0 | 0 | 0 | 0 | 0 | 0 | 0 | 0 | 0 | 0 | 0 | 0 | 0 | 0 | 0 | 0 | 0
[7 empty] | 反曲店高比 |  | 0 | 0 | 0 | 0 | 0 | 0 | 0 | 0 | 0 | 0 | 0 | 0 | 0 | 0 | 0 | 0 | 0 | 0 | 0 | 0 | 0
[7 empty] | 幅 |  | 0 | 0 | 0 | 0 | 0 | 0 | 0 | 0 | 0 | 0 | 0 | 0 | 0 | 0 | 0 | 0 | 0 | 0 | 0 | 0 | 0
[7 empty] | K(W)座標 | 0 | 0 | 0 | 0 | 0 | 0 | 0 | 0 | 0 | 0 | 0 | 0 | 0 | 0 | 0 | 0 | 0 | 0 | 0 | 0 | 0 | 0 | 9.081
[7 empty] | 棒グラフ左座標 |  | -0.081 | -0.081 | -0.081 | -0.081 | -0.081 | -0.081 | -0.081 | -0.081 | -0.081 | -0.081 | -0.081 | -0.081 | -0.081 | -0.081 | -0.081 | -0.081 | -0.081 | -0.081 | -0.081 | -0.081
[7 empty] | 棒グラフ右座標 |  | 0.081 | 0.081 | 0.081 | 0.081 | 0.081 | 0.081 | 0.081 | 0.081 | 0.081 | 0.081 | 0.081 | 0.081 | 0.081 | 0.081 | 0.081 | 0.081 | 0.081 | 0.081 | 0.081 | 0.081
[7 empty] | 長期GP0.7S |  | -100000 | #N/A | -100000 | #N/A | -100000 | #N/A | -100000 | #N/A | -100000 | #N/A | -100000 | #N/A | -100000 | #N/A | -100000 | #N/A | -100000 | #N/A | -100000 | #N/A
[7 empty] | 積雪短期GPS |  | -100000 | #N/A | -100000 | #N/A | -100000 | #N/A | -100000 | #N/A | -100000 | #N/A | -100000 | #N/A | -100000 | #N/A | -100000 | #N/A | -100000 | #N/A | -100000 | #N/A
[7 empty] | 短期GP0.35SK(W) |  | -100000 | #N/A | -100000 | #N/A | -100000 | #N/A | -100000 | #N/A | -100000 | #N/A | -100000 | #N/A | -100000 | #N/A | -100000 | #N/A | -100000 | #N/A | -100000 | #N/A

## 共通事項 (入力例)
材料選択
| 鉄筋 | SD295A |  | 引張 | 長期 | 195 | N/mm2
[5 empty] | 短期 | 295 | N/mm2
|  |  |  | せん断 | 長期 | 195 | N/mm2
[5 empty] | 短期 | 295 | N/mm2
| コンクリート | Fc21 |  | 圧縮 | 長期 | 7 | N/mm2
[5 empty] | 短期 | 14 | N/mm2
|  |  |  | せん断 | 長期 | 0.7 | N/mm2
[5 empty] | 短期 | 1.05 | N/mm2
建物形状と各部重量
| 屋根勾配 | 3.5 | 寸 |  | 部位 | 単位重量
| 建物階数 | 2 | 階 |  | 重い屋根 | 1007 | N/m2
| 屋根タイプ | 重い屋根 |  |  | 天井 | 200 | N/m2
[5 empty] | 2F内壁 | 200 | N/m2
[5 empty] | 2F外壁 | 500 | N/m2
[5 empty] | 2F床+天井 | 630 | N/m2
[5 empty] | 2F床L.L | 1300 | N/m2
[5 empty] | 1F内壁 | 200 | N/m2
[5 empty] | 1F外壁 | 500 | N/m2
[5 empty] | 合計 | 4.537 | kN/m2
[5 empty] | 部位 | 単位重量
[5 empty] | 1F床 | 430 | N/m2
[5 empty] | 1F床L.L | 1300 | N/m2
積雪荷重
| 地域 | 多雪 |  | 単位積雪荷重 |  | 30 | N/m2
| 積雪深さ | 1.5 | m
| 耐積雪等級 | 2 |  | 屋根形状係数 |  | 0.9355
|  |  |  | 耐積雪等級係数 |  | 1.2
|  |  |  | 積雪荷重 |  | 5.0517 | kN/m2
|  |  |  | 床面あたり |  | 6.57 | kN/m2
基礎形状と有効地耐力
| 基礎梁幅 |  | mm | 基礎梁幅 |  | 150 | mm
| 根入深さ | 450 | mm | 基礎梁せい |  | 750 | mm
| 立上り | 300 | mm | 基礎スラブ厚 |  | 150 | mm
| 設計用地耐力 | 50 | kN/m2 | 有効地耐力 |  | 41 | kN/m2

## ひな形 (入力例)
様邸新築工事 | [5 empty] | 基礎構造計算シート |  |  | № | 1
色のセルに入力してください。
①基本情報
計算箇所 |  | X | 2 | 通り
左端位置 |  | Y | 1 | 通り
右端位置 |  | Y | 6 | 通り
高さ |  | 2.7 |  | m
基礎間隔 |  | 4.55 |  | m
1F床負担幅 |  | 1 |  | m
かぶり厚さ |  | 70 |  | mm
全長 |  | 12.74 |  | m
③地反力
地反力 | GP負担分 | 22.3733 |  | kN/m
| S負担分 | 29.8935 |  | kN/m
| 長期GP0.7S | 43.2988 |  | kN/m
| 積雪短期GPS | 52.2668 |  | kN/m
| 短期GP0.35S | 32.8361 |  | kN/m
④基礎スラブの断面と配筋
基礎スラブ幅 |  | 1100 |  | mm
基礎スラブj |  | 70 |  | mm |  | ②耐力壁配置情報
曲げ | 有効地耐力によるM | 4625.3125 |  | kN・m/m |  | 壁／開口 |  |  |  | 壁 |  | 開口 |  | 壁 |  | 開口 |  | 壁 |  | 開口 |  | 壁 |  | 開口 |  | 壁 |  | 開口
| at | 338.8507 |  | mm2/m |  | 壁倍率 |  |  |  | 4 |  |  |  | 4 |  |  |  | 4
| 配筋 | D10@200 |  |  |  | 反曲点高比 |  |  |  | 0.6 |  |  |  | 0.6 |  |  |  | 0.6 | [12 empty] | 0.11466
せん断 | 有効地耐力によるQ | 19.475 |  | kN/m |  | 幅(m) |  |  |  | 1.82 |  | 2.73 |  | 1.82 |  | 2.73 |  | 2.73 |  | 0.91
| コンクリートの長期許容耐力 | 49 |  | kN/m | OK
[6 empty] | ⑤各部応力計算結果 | [24 empty] | 0.11466
⑥基礎梁の断面と配筋 | [5 empty] | 座標（中央） |  |  | 0 | 0.91 |  | 3.185 |  | 5.46 |  | 7.735 |  | 10.465 |  | 12.285 |  | 12.74 |  | 12.74 |  | 12.74 |  | 12.74
基礎梁幅 |  | 150 |  | mm |  | 座標（左右） |  |  |  | 0 | 1.82 | 1.82 | 4.55 | 4.55 | 6.37 | 6.37 | 9.1 | 9.1 | 11.83 | 11.83 | 12.74 | 12.74 | 12.74 | 12.74 | 12.74 | 12.74 | 12.74 | 12.74 | 12.74 | 12.74
基礎梁せい |  | 750 |  | mm |  | 水平力 | 端壁判定 |  |  | 1 | 1 | 0 | 0 | 0 | 0 | 0 | 0 | 0 | 0 | -1 | -1 | 0 | 0 | 0 | 0 | 0 | 0 | 0 | 0 | 0
基礎梁j |  | 595 |  | mm |  |  | 耐力壁によるモーメント |  |  | 0 | -23.1155 | 0 | 0 | 11.5577 | -11.5577 | 0 | 0 | 17.3366 | -17.3366 | 0 | 0 | 0 | 0 | 0 | 0 | 0 | 0 | 0 | 0 | 0
曲げ | 長期GP0.7S | 26.8918 |  | kNm |  |  | 曲げ(kN・m) | K(W)一方向 | 0 | 0 | -23.1155 | -16.1808 | 4.6231 | 11.5577 | -11.5577 | -6.3042 | 9.4563 | 17.3366 | -17.3366 | -6.9346 | 0 | 0 | 0 | 0 | 0 | 0 | 0 | 0 | 0 | 0
| 積雪短期GPS | 32.4616 |  | kNm |  |  | せん断(kN) | Qe |  |  |  | 7.6205 | 7.6205 |  |  | 5.7731 | 5.7731 |  |  | 7.6205 | 7.6205 |  |  | 0 | 0 |  |  | 0 | 0
| 短期GP0.35SK(W) | 36.5745 |  | kNm |  | 鉛直荷重 | 曲げ (kN・m) | 長期GP0.7S |  |  |  | 26.8918 | 26.8918 |  |  | 26.8918 | 26.8918 |  |  | 4.482 | 0 |  |  | 0 | 0 |  |  | 0 | 0
| at | 231.7759 |  | mm |  |  |  | 積雪短期GPS |  |  |  | 32.4616 | 32.4616 |  |  | 32.4616 | 32.4616 |  |  | 5.4103 | 0 |  |  | 0 | 0 |  |  | 0 | 0
| 配筋 | 2-D13 | [5 empty] | 短期GP0.35S |  |  |  | 20.3937 | 20.3937 |  |  | 20.3937 | 20.3937 |  |  | 3.3989 | 0 |  |  | 0 | 0 |  |  | 0 | 0
せん断 | 長期GP0.7S | 59.1029 |  | kN |  |  | せん断 (kN) | 長期GP0.7S |  |  |  | 59.1029 | 59.1029 |  |  | 59.1029 | 59.1029 |  |  | 24.6262 | 14.7757 |  |  | 0 | 0 |  |  | 0 | 0
| 積雪短期GPS | 71.3443 |  | kN |  |  |  | 積雪短期GPS |  |  |  | 71.3443 | 71.3443 |  |  | 71.3443 | 71.3443 |  |  | 29.7268 | 17.8361 |  |  | 0 | 0 |  |  | 0 | 0
| 短期GP0.35SK(W) | 60.0622 |  | kN |  |  |  | 短期GP0.35S |  |  |  | 44.8212 | 44.8212 |  |  | 44.8212 | 44.8212 |  |  | 18.6755 | 11.2053 |  |  | 0 | 0 |  |  | 0 | 0
| コンクリートの長期許容耐力 | 62.475 |  | kN | OK | 合力 | 曲げ(kN・m) | 短期GP0.35SK(W) |  |  |  | 36.5745 | 25.0168 |  |  | 26.6979 | 29.85 |  |  | 10.3336 | 0 |  |  | 0 | 0 |  |  | 0 | 0
| コンクリートの短期許容耐力 | 93.7125 |  | kN | OK |  | せん断(kN) | 短期GP0.35SK(W) |  |  |  | 60.0622 | 60.0622 |  |  | 56.3674 | 56.3674 |  |  | 33.9165 | 26.4463 |  |  | 0 | 0 |  |  | 0 | 0
計算用・グラフ表示用
[8 empty] | 壁／開口 |  | 1 | 1 | 0 | 0 | 1 | 1 | 0 | 0 | 1 | 1 | 0 | 0 | 1 | 1 | 0 | 0 | 1 | 1 | 0 | 0 | 0
[8 empty] | 壁倍率 |  | 4 | 4 | 0 | 0 | 4 | 4 | 0 | 0 | 4 | 4 | 0 | 0 | 0 | 0 | 0 | 0 | 0 | 0 | 0 | 0 | 0
[8 empty] | 反曲店高比 |  | 0.6 | 0.6 | 0 | 0 | 0.6 | 0.6 | 0 | 0 | 0.6 | 0.6 | 0 | 0 | 0 | 0 | 0 | 0 | 0 | 0 | 0 | 0 | 0
[8 empty] | 幅 |  | 1.82 | 1.82 | 2.73 | 2.73 | 1.82 | 1.82 | 2.73 | 2.73 | 2.73 | 2.73 | 0.91 | 0.91 | 0 | 0 | 0 | 0 | 0 | 0 | 0 | 0 | 0
[8 empty] | K(W)座標 | 0 | 0.91 | 0.91 | 1.82 | 4.55 | 5.46 | 5.46 | 6.37 | 9.1 | 10.465 | 10.465 | 11.83 | 12.74 | 12.74 | 12.74 | 12.74 | 12.74 | 12.74 | 12.74 | 12.74 | 12.74 | 12.74 | 12.8547
[8 empty] | 棒グラフ左座標 |  | -0.11466 | 1.7053 | 1.7053 | 4.4353 | 4.4353 | 6.2553 | 6.2553 | 8.9853 | 8.9853 | 11.7153 | 11.7153 | 12.6253 | 12.6253 | 12.6253 | 12.6253 | 12.6253 | 12.6253 | 12.6253 | 12.6253 | 12.6253
[8 empty] | 棒グラフ右座標 |  | 0.11466 | 1.9347 | 1.9347 | 4.6647 | 4.6647 | 6.4847 | 6.4847 | 9.2147 | 9.2147 | 11.9447 | 11.9447 | 12.8547 | 12.8547 | 12.8547 | 12.8547 | 12.8547 | 12.8547 | 12.8547 | 12.8547 | 12.8547
[8 empty] | 長期GP0.7S |  | -282000 | 26.8918 | -373000 | 26.8918 | -282000 | 26.8918 | -373000 | 26.8918 | -373000 | 4.482 | -191000 | 0 | -100000 | 0 | -100000 | 0 | -100000 | 0 | -100000 | 0
[8 empty] | 積雪短期GPS |  | -282000 | 32.4616 | -373000 | 32.4616 | -282000 | 32.4616 | -373000 | 32.4616 | -373000 | 5.4103 | -191000 | 0 | -100000 | 0 | -100000 | 0 | -100000 | 0 | -100000 | 0
[8 empty] | 短期GP0.35SK(W) |  | -282000 | 36.5745 | -373000 | 25.0168 | -282000 | 26.6979 | -373000 | 29.85 | -373000 | 10.3336 | -191000 | 0 | -100000 | 0 | -100000 | 0 | -100000 | 0 | -100000 | 0